## Immissionsberechnung
Immissionsberechnung für
| Sender: |  | Antenne:
| Linear: |  | Horizontal drehbar (Ja/Nein): |  | Winkel:
|  |  | Vertikal drehbar (Ja/Nein): |  | Winkel:
| Frequenz | f | [MHz]
Nr. des OKA auf dem Situationsplan
| Abstand OKA zur Antenne | d | [m]
| Leistung am Senderausgang | P | [W]
| Aktivitätsfaktor | AF | [ ]
| Modulationsfaktor | MF | [ ]
| Mittl. Leistung am Senderausgang | Pm | [W]
| Kabeldämpfung | a1 | [dB]
| Übrige Dämpfung | a2 | [dB]
| Summe der Dämpfungen | a | [dB]
| Dämpfungsfaktor | A | [ ]
| Antennengewinn | g1 | [dBi]
| Vertikale Winkeldämpfung | g2 | [dB]
| Totaler Antennengewinn | g | [dB]
| Antennengewinnfaktor | G | [ ]
| Massgebende Sendeleistung (EIRP) | Ps | [W]
| Massgebende Sendeleistung (ERP) | P's | [W]
| Gebäudedämpfung | aG | [dB]
| Gebäudedämpfungsfaktor | AG | [ ]
| Bodenreflexionsfaktor | kr | [ ]
| Massgebende Feldstärke am OKA | E' | [V/m]
| Immissionsgrenzwert | EIGW | [V/m]
| Sicherheitsabstand | dS | [m]
Erläuterungen zu den verschiedenen Tabellenspalten
| Frequenz: | Sendefrequenz der Amateurfunkstation
| Nr. des OKA auf dem Situationsplan: | Im Situationsplan eingezeichneter Ort für den kurzfristigen Aufenthalt
| Abstand OKA zur Antenne: | Abstand vom Ort für den kurzfristigen Aufenthalt zur Antenne
Horizontalprojektion (Ja/Nein):
Effektive Distanz (Ja/Nein):
| Leistung am Senderausgang: | Ausgangsleistung des Senders oder des Linears
| Aktivitätsfaktor: | in der Regel AF = 0.5
| Modulationsfaktor: | bei SSB: MF = 0.2, bei CW: MF = 0.4, bei FM / RTTY / PSK31: MF = 1.0
| Mittl. Leistung am Senderausgang: | Ausgangsleistung reduziert um Aktivitäts- und Modulationsfaktor
Kabeldämpfung:
Übrige Dämpfung:
| Summe der Dämpfungen: | Kabeldämpfung + übrige Dämpfung
| Dämpfungsfaktor: | In absolute Zahlen umgerechnete "Summe der Dämpfungen"
| Antennengewinn: | Maximaler Gewinn der Antenne gemäss Hersteller
| Vertikale Winkeldämpfung: | Gewinnverminderung, wegen vertikalem Strahlungsdiagramm der Antenne
| Totaler Antennengewinn: | Antennengewinn - vertikale Winkeldämpfung
| Antennengewinnfaktor: | In absolute Zahlen umgerechneter "Antennengewinn"
| Massgebende Senderleistung EIRP: | Äquivalente abgestrahlte Leistung bezogen auf einen isotropen Strahler
| Massgebende Senderleistung ERP: | Äquivalente abgestrahlte Leistung bezogen auf einen Dipol
| Gebäudedämpfung: | Dämpfung durch Gebäudemauern und Decken
| Gebäudedämpfungsfaktor: | In absolute Zahlen umgerechnete "Gebäudedämpfung"
| Bodenreflexionsfaktor: | Faktor welcher zu einer Zunahme der Feldstärke führt
| Massgebende Feldstärke am OKA: | 6-Minuten-Mittelwert der Feldstärke am Ort für den kurzfristigen
Aufenthalt
| Immissionsgrenzwert: | Immissions-Grenzwert für die elektrische Feldstärke gemäss NISV
| Sicherheitsabstand: | Distanz von der Antenne, wo der Immissions-Grenzwert erreicht wird
| Ort, Datum: |  |  | Unterschrift:
o

## Ausgefülltes Blatt als Beispiel
| Immissionsberechnung für |  | Max Funker, Strasse, PLZ, Ort (HB9XYZ)
| Sender: | Drake TR7 |  | Antenne: | Cushcraft R7
| Linear: | - |  | Horizontal drehbar (Ja/Nein): |  |  | nein | Winkel:
|  |  |  | Vertikal drehbar (Ja/Nein): |  |  | nein | Winkel:
| Frequenz |  | f | [MHz] | 7 | 10 | 14 | 18 | 21
| Nr. des OKA auf dem Situationsplan |  |  |  | 1 | 1 | 1 | 2 | 2
| Abstand OKA zur Antenne |  | d | [m] | 10.5 | 10.5 | 10.5 | 10.5 | 10.5
| Leistung am Senderausgang |  | P | [W] | 100 | 100 | 100 | 100 | 100
| Aktivitätsfaktor |  | AF | [ ] | 0.5 | 0.5 | 0.5 | 0.5 | 0.5
| Modulationsfaktor |  | MF | [ ] | 0.4 | 0.4 | 0.4 | 0.4 | 0.4
| Mittl. Leistung am Senderausgang |  | Pm | [W] | 20 | 20 | 20 | 20 | 20
| Kabeldämpfung |  | a1 | [dB] | 0.46 | 0.5 | 0.66 | 0.76 | 0.82
| Übrige Dämpfung |  | a2 | [dB] | 0.4 | 0.4 | 0.4 | 0.4 | 0.4
| Summe der Dämpfungen |  | a | [dB] | 0.86 | 0.9 | 1.06 | 1.16 | 1.22
| Dämpfungsfaktor |  | A | [ ] | 0.82035 | 0.81283 | 0.78343 | 0.7656 | 0.75509
| Antennengewinn |  | g1 | [dBi] | 0.11 | 0.42 | 1.18 | 1.36 | 1.38
| Vertikale Winkeldämpfung |  | g2 | [dB] | 0 | 0 | 0 | 0 | 0
| Totaler Antennengewinn |  | g | [dB] | 0.11 | 0.42 | 1.18 | 1.36 | 1.38
| Antennengewinnfaktor |  | G | [ ] | 1.0257 | 1.1015 | 1.3122 | 1.3677 | 1.374
| Massgebende Sendeleistung (EIRP) |  | Ps | [W] | 16.8279 | 17.9073 | 20.5603 | 20.9426 | 20.7506
| Massgebende Sendeleistung (ERP) |  | P's | [W] | 10.2609 | 10.9191 | 12.5368 | 12.7699 | 12.6528
| Gebäudedämpfung |  | aG | [dB] | 0 | 0 | 0 | 0 | 0
| Gebäudedämpfungsfaktor |  | AG | [ ] | 1 | 1 | 1 | 1 | 1
| Bodenreflexionsfaktor |  | kr | [ ] | 1.6 | 1.6 | 1.6 | 1.6 | 1.6
| Massgebende Feldstärke am OKA |  | E' | [V/m] | 3.4238 | 3.5319 | 3.7845 | 3.8195 | 3.8019
| Immissionsgrenzwert |  | EIGW | [V/m] | 32.4 | 28 | 28 | 28 | 28
| Sicherheitsabstand |  | dS | [m] | 1.1096 | 1.3245 | 1.4192 | 1.4323 | 1.4257
Erläuterungen zu den verschiedenen Tabellenspalten
| Frequenz: |  | Sendefrequenz der Amateurfunkstation
| Nr. des OKA auf dem Situationsplan: |  | Im Situationsplan eingezeichneter Ort für den kurzfristigen Aufenthalt
| Abstand OKA zur Antenne: |  | Abstand vom Ort für den kurzfristigen Aufenthalt zur Antenne
|  |  | Horizontalprojektion (Ja/Nein): |  |  | ja
|  |  | Effektive Distanz (Ja/Nein): |  |  | nein
| Leistung am Senderausgang: |  | Ausgangsleistung des Senders oder des Linears
| Aktivitätsfaktor: |  | in der Regel AF = 0.5
| Modulationsfaktor: |  | bei SSB: MF = 0.2, bei CW: MF = 0.4, bei FM / RTTY / PSK31: MF = 1.0
| Mittl. Leistung am Senderausgang: |  | Ausgangsleistung reduziert um Aktivitäts- und Modulationsfaktor
| Kabeldämpfung: |  | 30 m RG213
| Übrige Dämpfung: |  | 4 Stecker Typ PL259 (0.4 dB)
| Summe der Dämpfungen: |  | Kabeldämpfung + übrige Dämpfung
| Dämpfungsfaktor: |  | In absolute Zahlen umgerechnete "Summe der Dämpfungen"
| Antennengewinn: |  | Maximaler Gewinn der Antenne gemäss Hersteller
| Vertikale Winkeldämpfung: |  | Gewinnverminderung, wegen vertikalem Strahlungsdiagramm der Antenne
| Totaler Antennengewinn: |  | Antennengewinn - vertikale Winkeldämpfung
| Antennengewinnfaktor: |  | In absolute Zahlen umgerechneter "Antennengewinn"
| Massgebende Senderleistung EIRP: |  | Äquivalente abgestrahlte Leistung bezogen auf einen isotropen Strahler
| Massgebende Senderleistung ERP: |  | Äquivalente abgestrahlte Leistung bezogen auf einen Dipol
| Gebäudedämpfung: |  | Dämpfung durch Gebäudemauern und Decken
| Gebäudedämpfungsfaktor: |  | In absolute Zahlen umgerechnete "Gebäudedämpfung"
| Bodenreflexionsfaktor: |  | Faktor welcher zu einer Zunahme der Feldstärke führt
| Massgebende Feldstärke am OKA: |  | 6-Minuten-Mittelwert der Feldstärke am Ort für den kurzfristigen
Aufenthalt
| Immissionsgrenzwert: |  | Immissions-Grenzwert für die elektrische Feldstärke gemäss NISV
| Sicherheitsabstand: |  | Distanz von der Antenne, wo der Immissions-Grenzwert erreicht wird
| Ort, Datum: | Ort, 5. Juni 2007 |  |  | Unterschrift:
o

## Hinweise
Hinweise zum Ausfüllen der Immissionsberechnung
Das Blatt ist vorgesehen für eine komplette Station, welche auf mehreren Bänder QRV sein kann (siehe ausgefülltes Blatt als Beispiel).
Die gelben Zellen sind geschützt, in die grünen können die erforderlichen Daten eingetragen werden.
Eine ausführliche Beschreibung zum Ausfüllen der Immissionsberechnung findet sich unter „Wegleitung zur Emissionserklärung für Amateurfunkanlagen" im Internet unter www.uska.ch/antennen.
Die vertikale Winkeldämpfung g2 soll vorsichtig angewendet werden, sie ist nur sinnvoll bei stark bündelnden Antennen, hauptsächlich bei Yagi-Antennen auf den VHF/UHF-Bändern. Solange die Immissionsgrenzwerte nicht erreicht oder überschritten werden, soll darauf verzichtet werden.
Die Gebäudedämpfung aG soll nur in Ausnahmefällen berücksichtigt werden, so allenfalls bei Reiheneinfamilienhäusern, oder bei nicht begehbaren Betondächern in Mehrfamilienhäusern.
Die Berücksichtigung sowohl der vertikalen Winkeldämpfung als auch der Gebäude-dämpfung bewirkt, dass vom einfachen überblickbaren Kugelmodell abgewichen wird.
Der Abstand vom Ort für den kurzfristigen Aufenthalt (OKA) zur Antenne kann entweder als Horizontalprojektion, das heisst so wie sie auf dem Situationsplan erscheint, oder als effektive Distanz, das heisst mit Berücksichtigung der Antennenhöhe und der Gelände-erhebungen angegeben werden. Ist der Ort für den kurzfristigen Aufenthalt der Erdboden (oder beispielsweise auch ein Balkon oder der oberste Stock eines Hauses unter der Antenne), so muss die Länge des Menschen mit 2 Metern berücksichtigt werden, d.h. die vertikale Distanz zwischen Boden und Antenne muss um 2 Meter reduziert werden.
Weitere Angaben:
- Für jede Antenne muss angegeben werden, ob sie drehbar ist oder nicht. Bei horizontal
drehbaren Antennen gilt: 0° = Nord, 90° = Ost, 180° = Süd, 270° = West. Bei vertikal
drehbaren Antennen gilt: 0° = horizontal, 90° = vertikal.
- Datum, Ort und Unterschrift gehören auf jedes Blatt.
Unter den „Erläuterungen zu den verschiedenen Tabellenspalten“ soll unter:
- „Abstand OKA zur Antenne“ entweder "Horizontalprojektion" oder "Effektive Distanz"
angegeben werden.
- „Kabeldämpfungen“ die Länge und der Typ des oder der Kabel angegeben werden.
- „Übrige Dämpfung“ die Stecker und anderen eingeschlauften Geräte angegeben werden.